## BEM
BEM | [7 empty] | ASHES_ORIGINAL_MEAN | [5 empty] | ASHES_ORIGINAL_STANDARD_DEVIATION
V_0 | omega | theta | C_P | C_T | P_out | Thrust |  | Power | Torque | Thrust | CP | CT |  | Power | Torque | Thrust | CP | CT
5 | 4.2562 | 0.051282 | 0.46619 | 0.83495 | 891.5964 | 319.3698 |  | 887.227 | 1990.69 | 317.84 | 46.4806 | 83.2558 |  | 0.031907 | 0.07159 | 0.0073744 | 0.0016715 | 0.0019317
9 | 7.6611 | 0.051282 | 0.46619 | 0.83495 | 5199.7903 | 1034.758 |  | 5174.26 | 6449.63 | 1029.82 | 46.4802 | 83.2575 |  | 0.16373 | 0.20408 | 0.019548 | 0.0014708 | 0.0015804
11 | 9.3636 | 0.051282 | 0.46619 | 0.83495 | 9493.7186 | 1545.7496 |  | 9447.1 | 9635.07 | 1538.32 | 46.4801 | 83.2545 |  | 0.2784 | 0.28394 | 0.026412 | 0.0013698 | 0.0014294
20 | 9.7262 | 17.1141 | 0.088949 | 0.11264 | 10887.431 | 689.3573 |  | 10715.8 | 10521.2 | 675.933 | 8.7717 | 11.066 |  | 0.90761 | 0.89112 | 0.076998 | 0.00074294 | 0.0012606
|  |  | Power |  |  | Thrust |  |  | C_P |  |  | C_T
|  |  | BEM | MEAN | Error [%] | BEM | MEAN | Error [%] | BEM | MEAN | Error [%] | BEM | MEAN | Error [%]
|  | 5 | 891.5964 | 887.227 | 0.492 | 319.3698 | 317.84 | 0.481 | 46.6192 | 46.4806 | 0.298 | 83.495 | 83.2558 | 0.287
|  | 9 | 5199.7903 | 5174.26 | 0.493 | 1034.758 | 1029.82 | 0.48 | 46.6192 | 46.4802 | 0.299 | 83.495 | 83.2575 | 0.285
|  | 11 | 9493.7186 | 9447.1 | 0.493 | 1545.7496 | 1538.32 | 0.483 | 46.6192 | 46.4801 | 0.299 | 83.495 | 83.2545 | 0.289
|  | 20 | 10887.431 | 10715.8 | 1.602 | 689.3573 | 675.933 | 1.986 | 8.8949 | 8.7717 | 1.405 | 11.264 | 11.066 | 1.789
|  |  |  | PYTHON | Error [%] |  | PYTHON | Error [%] |  | PYTHON | Error [%] |  | PYTHON | Error [%]
|  |  |  | 887.21 | 0.494 |  | 317.84 | 0.481 |  | 46.48 | 0.299 |  | 83.26 | 0.282
|  |  |  | 5174.22 | 0.494 |  | 1029.82 | 0.48 |  | 46.48 | 0.299 |  | 83.26 | 0.282
|  |  |  | 9447.02 | 0.494 |  | 1538.22 | 0.49 |  | 46.48 | 0.299 |  | 83.25 | 0.294
|  |  |  | 10715.9 | 1.601 |  | 675.94 | 1.985 |  | 8.77 | 1.424 |  | 11.07 | 1.752
FOR LATEX
|  | Wind | Power [kW] |  | Thrust [kN] |  | BEM Error [%]
|  | Speed [m/s] | BEM | Ashes | BEM | Ashes | Power | Thrust
|  | 5 | 891.6 | 887.2 | 319.4 | 317.8 | 0.5 | 0.5
|  | 9 | 5199.8 | 5174.3 | 1034.8 | 1029.8 | 0.49 | 0.49
|  | 11 | 9493.7 | 9447.1 | 1545.7 | 1538.3 | 0.49 | 0.48
|  | 20 | 10887.4 | 10715.8 | 689.4 | 675.9 | 1.6 | 2
|  | Wind | CP [-] |  | CT [-] |  | BEM Error [%]
|  | Speed [m/s] | BEM | Ashes | BEM | Ashes | Power | Thrust
|  | 5 | 0.466 | 0.465 | 0.835 | 0.833 | 0.22 | 0.24
|  | 9 | 0.466 | 0.465 | 0.835 | 0.833 | 0.22 | 0.24
|  | 11 | 0.466 | 0.465 | 0.835 | 0.833 | 0.22 | 0.24
|  | 20 | 0.089 | 0.088 | 0.113 | 0.111 | 1.14 | 1.8

## Q1
FOR LATEX
|  | Glauret | Wilson \& Walker
| C_P_max | 0.466 | 0.527
| theta_p | 7.95 | -2.28
| lamda | 0.05 | 8.72
|  | $C_P$ [-] | $\theta_p$ [deg] | $\lambda$ [-]
| Glauret | 0.466 | 7.95 | 0.05
| Wilson \& Walker | 0.527 | -2.28 | 8.72